## Sheet1
Description | QTY | Ref Des | Manufacturer | Manufacturer PN | Distributor | Distributor PN | Unit price | Ext. price
Ferrite Chip 120Ohm 60mA 0603 | 2 | FERR, FERR1 | TDK | MMZ1608B121C | Digikey | 445-2164-1-ND | 0.1 | 0.2
Cap Cer 1000pF 6.3V X5R 01005 | 1 | C4 | TDK | C0402X5R0J102K020BC | Digikey | 445-5509-1-ND | 0.24 | 0.24
Cap Cer 10000pF 6.3V X5R 01005 | 2 | C6, C12 | TDK | C0402X5R0J103K020BC | Digikey | 445-5515-1-ND | 0.25 | 0.5
Cap Cer 0.1uF 4V 20% X5R 01005 | 3 | C3, C7, C13 | TDK | C0402X5R0G104M020BC | Digikey | 445-8916-1-ND | 0.39 | 1.17
Cap Cer 1uF 6.3V 20% X5R 0201 | 3 | C2, C9, C10 | TDK | C0603X5R0J105M030BC | Digikey | 445-8008-1-ND | 0.37 | 1.11
Cap Cer 10uF 6.3V 20% X5R 0J106 | 3 | C1, C5, C11 | TDK | C1005X5R0J106M050BC | Digikey | 445-8920-1-ND | 0.61 | 1.83
Cap Cer 22uF 6.3V 20% X5R0805 | 1 | C8 | TDK | C2012X5R0J226M125AC | Digikey | 445-1422-1-ND | 0.29 | 0.29
Res 1K OHM 1/32W 5% 01005 SMD | 2 | R1, R2 | Panasonic | ERJ-XGNJ102Y | Digikey | P1.0KAWCT-ND | 0.59 | 1.18
Res 1.5K OHM 1/32W 5% 01005 SMD | 2 | R3, R4 | Panasonic | ERJ-XGNJ152Y | Digikey | P1.5KAWCT-ND | 0.59 | 1.18
Res 220 OHM 1/32W 5% 01005 SMD | 1 | R5 | Panasonic | ERJ-XGNJ221Y | Digikey | P220AWCT-ND | 0.59 | 0.59
IC REG LDO 3.3V 0.5A TSOT23-5 | 1 | ADP1710_3V3 | ON Semiconductors | CAT6219-330TDGT3 | Digikey | CAT6219-330TDGT3CT-ND | 0.97 | 0.97
Polarized Nano Connector PZN-10-VV | 1 | U$1 | Omnetics | A79617-001 | Omnetics | A79617-001 | 27.72 | 27.72
Image Sensor Monochrome CMOS 52-Pin IBGA | 1 | MT9V022 | Aptina | MT9V022IA7ATM | Arrow | MT9V022IA7ATM | 19.07 | 19.07
Tot. | [7 empty] | 56.05